## גיליון1
v_power | vin | iin | pin | v_a | i_a | r_a | v_h | i_h | r_h | v_b | i_b | r_b | v_gate | v_drain | v_charger | v_decoy_mode | v_load | r_load | p_load | efficiency
12 | 11.98 | 0.99 | 11.8602 | 11.39 | 0.000118 | 5000 | 10.35 | 0.0006037 | 2700 | 4.5 | 0.00024449 | 49000 | 10.31 | 0.03 | 11.95 | 9 | 8.96 | 6.8 | 11.8061 | 99.544
16 | 15.98 | 0.77 | 12.3046 | 11.4 | 0.000916 | 5000 | 14.32 | 0.00061481 | 2700 | 6 | 0.00032612 | 49000 | 14.28 | 0.024 | 15.956 | 9 | 8.96 | 6.8 | 11.8061 | 95.9488
20 | 19.99 | 0.63 | 12.5937 | 11.41 | 0.001716 | 5000 | 16.02 | 0.0014704 | 2700 | 7.5 | 0.00040796 | 49000 | 15.97 | 0.019 | 19.971 | 9 | 8.97 | 6.8 | 11.8325 | 93.9556
24 | 24 | 0.54 | 12.96 | 14.43 | 0.001914 | 5000 | 16.05 | 0.0029444 | 2700 | 9.01 | 0.0004898 | 49000 | 16 | 0.016 | 23.984 | 9 | 8.97 | 6.8 | 11.8325 | 91.3
24 | 24 | 0.2 | 4.8 | 11.38 | 0.002524 | 5000 | 15.9 | 0.003 | 2700 | 9.05 | 0.0004898 | 49000 | 15.9 | 0.005 | 23.995 | 5 | 4.5 | 6.8 | 2.9779 | 62.0404
24 | 23.93 | 2.42 | 57.9106 | 11.37 | 0.002512 | 5000 | 15.9 | 0.0029741 | 2700 | 9.02 | 0.00048837 | 49000 | 15.9 | 0.08 | 23.85 | 20 | 19.69 | 6.8 | 57.0141 | 98.452
28 | 27.98 | 0.79 | 22.1042 | 11.39 | 0.003318 | 5000 | 15.95 | 0.0044556 | 2700 | 10.55 | 0.00057102 | 49000 | 15.95 | 24 | 27.956 | 12 | 11.85 | 6.8 | 20.6504 | 93.4228
30 | 29.99 | 0.75 | 22.4925 | 11.39 | 0.00372 | 5000 | 15.97 | 0.0051926 | 2700 | 11.31 | 0.00061204 | 49000 | 15.97 | 23 | 29.967 | 12 | 11.85 | 6.8 | 20.6504 | 91.81
35 | 35.01 | 0.03 | 1.0503 | 11.42 | 0.004718 | 5000 | 15.89 | 0.0070815 | 2700 | 13.21 | 0.00071449 | 49000 | 0.225 | 33.4 to 34 | #VALUE! | 12 | 0 | 6.8 | 0 | 0
[6 empty] | 58.8235 |  | 0.1561
summerized table
vin | iin | pin | v_drain | v_charger | v_decoy_mode | v_load | r_load | p_load | efficiency
11.98 | 0.99 | 11.8602 | 0.03 | 11.95 | 9 | 8.96 | 6.8 | 11.8061 | 99.544
15.98 | 0.77 | 12.3046 | 0.024 | 15.956 | 9 | 8.96 | 6.8 | 11.8061 | 95.9488
19.99 | 0.63 | 12.5937 | 0.019 | 19.971 | 9 | 8.97 | 6.8 | 11.8325 | 93.9556
24 | 0.54 | 12.96 | 0.016 | 23.984 | 9 | 8.97 | 6.8 | 11.8325 | 91.3
24 | 0.2 | 4.8 | 0.005 | 23.995 | 5 | 4.5 | 6.8 | 2.9779 | 62.0404
23.93 | 2.42 | 57.9106 | 0.08 | 23.85 | 20 | 19.69 | 6.8 | 57.0141 | 98.452
27.98 | 0.79 | 22.1042 | 24 | 27.956 | 12 | 11.85 | 6.8 | 20.6504 | 93.4228
29.99 | 0.75 | 22.4925 | 23 | 29.967 | 12 | 11.85 | 6.8 | 20.6504 | 91.81
35.01 | 0.03 | 1.0503 | 33.7 | 34.9763 | 12 | 0 | 6.8 | 0 | 0
v_decoy_mode | v_power | vin | iin | pin | v_a | i_a | r_a | v_h | i_h | r_h | v_b | i_b | r_b | v_gate | v_drain | v_charger | v_load | r_load | p_load | efficiency
5 | 12 | 11.99 | 0.29 | 3.4771 | 11.42 | 0.000114 | 5000 | 10.42 | 0.00058148 | 2700 | 4.53 | 0.00024469 | 49000 | 10.42 | 0.01 | 11.98 | 4.94 | 6.97 | 3.5012 | 100.6941
5 | 16 | 16 | 0.22 | 3.52 | 11.44 | 0.000912 | 5000 | 14.39 | 0.0005963 | 2700 | 6.05 | 0.00032653 | 49000 | 14.39 | 0.007 | 15.993 | 4.94 | 6.97 | 3.5012 | 99.4669
5 | 20 | 20 | 0.18 | 3.6 | 11.46 | 0.001708 | 5000 | 16.03 | 0.0014704 | 2700 | 7.56 | 0.00040816 | 49000 | 16.02 | 0.006 | 19.994 | 4.95 | 6.97 | 3.5154 | 97.6506
5 | 24 | 24 | 0.16 | 3.84 | 11.48 | 0.002504 | 5000 | 16.09 | 0.0029296 | 2700 | 9.08 | 0.0004898 | 49000 | 13.09 | 0.005 | 23.995 | 4.95 | 6.97 | 3.5154 | 91.5475
5 | 28 | 28 | 0.14 | 3.92 | 11.5 | 0.0033 | 5000 | 16.15 | 0.0043889 | 2700 | 10.59 | 0.00057143 | 49000 | 16.14 | 0.004 | 27.996 | 4.95 | 6.97 | 3.5154 | 89.6792
5 | 30 | 30 | 0.14 | 4.2 | 11.52 | 0.003696 | 5000 | 16.18 | 0.0051185 | 2700 | 11.34 | 0.00061224 | 49000 | 16.18 | 0.004 | 29.996 | 4.95 | 6.97 | 3.5154 | 83.7006
15 | 20 | 19.96 | 1.62 | 32.3352 | 11.47 | 0.001698 | 5000 | 16.03 | 0.0014556 | 2700 | 7.55 | 0.00040735 | 49000 | 16.03 | 0.056 | 19.904 | 14.67 | 6.97 | 30.8765 | 95.4887
15 | 24 | 23.98 | 1.38 | 33.0924 | 11.48 | 0.0025 | 5000 | 16.09 | 0.0029222 | 2700 | 9.06 | 0.00048939 | 49000 | 16.08 | 0.047 | 23.933 | 14.68 | 6.97 | 30.9186 | 93.431
15 | 28 | 27.98 | 1.19 | 33.2962 | 11.5 | 0.003296 | 5000 | 16.15 | 0.0043815 | 2700 | 10.58 | 0.00057102 | 49000 | 16.15 | 0.041 | 27.939 | 14.68 | 6.97 | 30.9186 | 92.8591
15 | 30 | 30 | 1.12 | 33.6 | 11.52 | 0.003696 | 5000 | 16.58 | 0.0049704 | 2700 | 11.34 | 0.00061224 | 49000 | 16.18 | 0.038 | 29.962 | 14.69 | 6.97 | 30.9607 | 92.1449
20 | 20 | 19.94 | 2.5 | 49.85 | 11.47 | 0.001694 | 5000 | 16.05 | 0.0014407 | 2700 | 7.54 | 0.00040694 | 49000 | 16.04 | 0.09 | 19.85 | 18.28 | 6.97 | 47.9424 | 96.1733
9 | 20 | 20 | 0.61 | 12.2 | 11.47 | 0.001706 | 5000 | 16.04 | 0.0014667 | 2700 | 7.55 | 0.00040816 | 49000 | 16.04 | 0.021 | 19.979 | 8.84 | 6.97 | 11.2117 | 91.8992
9 | 24 | 24 | 0.52 | 12.48 | 11.49 | 0.002502 | 5000 | 16.1 | 0.0029259 | 2700 | 9.07 | 0.0004898 | 49000 | 16.09 | 0.017 | 23.983 | 8.84 | 6.97 | 11.2117 | 89.8374
9 | 28 | 28 | 0.45 | 12.6 | 11.51 | 0.003298 | 5000 | 16.15 | 0.0043889 | 2700 | 10.58 | 0.00057143 | 49000 | 16.15 | 0.016 | 27.984 | 8.85 | 6.97 | 11.2371 | 89.1832
9 | 30 | 30 | 0.43 | 12.9 | 11.52 | 0.003696 | 5000 | 16.2 | 0.0051111 | 2700 | 11.34 | 0.00061224 | 49000 | 16.18 | 0.014 | 29.986 | 8.85 | 6.97 | 11.2371 | 87.1092
12 | 20 | 19.98 | 1.05 | 20.979 | 11.48 | 0.0017 | 5000 | 16.06 | 0.0014519 | 2700 | 7.55 | 0.00040776 | 49000 | 16.05 | 0.036 | 19.944 | 11.78 | 6.97 | 19.9094 | 94.9015
12 | 24 | 24 | 0.89 | 21.36 | 11.48 | 0.002504 | 5000 | 16.1 | 0.0029259 | 2700 | 9.07 | 0.0004898 | 49000 | 16.1 | 0.016 | 23.984 | 11.77 | 6.97 | 19.8756 | 93.0505
12 | 28 | 28 | 0.77 | 21.56 | 11.5 | 0.0033 | 5000 | 16.13 | 0.0043963 | 2700 | 10.58 | 0.00057143 | 49000 | 16.17 | 0.017 | 27.983 | 11.77 | 6.97 | 19.8756 | 92.1874
12 | 30 | 30 | 0.73 | 21.9 | 11.52 | 0.003696 | 5000 | 16.21 | 0.0051074 | 2700 | 11.34 | 0.00061224 | 49000 | 16.19 | 0.013 | 29.987 | 11.77 | 6.97 | 19.8756 | 90.7561
| space |  |  |  |  | 0 | 5000 |  | 0 | 2700 |  | 0 | 49000 |  |  | 0
5 | phone | 24 | 0.57 | 13.68 | 11.49 | 0.002502 | 5000 | 16.09 | 0.0029296 | 2700 | 9.07 | 0.0004898 | 49000 | 16.09 | 0.017 | 23.983 | 4.295 | 6.97 |  | 0
| phone | 24 | 0.35 | 8.4 |  | 0.0048 | 5000 |  | 0.0088889 | 2700 |  | 0.0004898 | 49000 |  |  | 24 |  | 6.97 | 0 | 0
[8 empty] | 58.8235 |  | 0.1561
summerized table
|  | vin | iin | pin | v_drain | v_charger | v_decoy_mode | v_load | r_load | p_load | efficiency
|  | 11.98 | 0.99 | 11.8602 | 0.03 | 11.95 | 9 | 8.96 | 6.8 | 11.8061 | 99.544
|  | 15.98 | 0.77 | 12.3046 | 0.024 | 15.956 | 9 | 8.96 | 6.8 | 11.8061 | 95.9488
|  | 19.99 | 0.63 | 12.5937 | 0.019 | 19.971 | 9 | 8.97 | 6.8 | 11.8325 | 93.9556
|  | 24 | 0.54 | 12.96 | 0.016 | 23.984 | 9 | 8.97 | 6.8 | 11.8325 | 91.3
|  | 24 | 0.2 | 4.8 | 0.005 | 23.995 | 5 | 4.5 | 6.8 | 2.9779 | 62.0404
|  | 23.93 | 2.42 | 57.9106 | 0.08 | 23.85 | 20 | 19.69 | 6.8 | 57.0141 | 98.452
|  | 27.98 | 0.79 | 22.1042 | 24 | 27.956 | 12 | 11.85 | 6.8 | 20.6504 | 93.4228
|  | 29.99 | 0.75 | 22.4925 | 23 | 29.967 | 12 | 11.85 | 6.8 | 20.6504 | 91.81
|  | 35.01 | 0.03 | 1.0503 | 33.7 | 34.9763 | 12 | 0 | 6.8 | 0 | 0
|  | 11.99 | 0.29 | 21.8387 | 0.01 | 11.98 | 5 | 4.94 | 6.97 | 20.0183 | 100.6941
|  | 16 | 0.22 | 22.6936 | 0.007 | 15.993 | 5 | 4.94 | 6.97 | 20.7203 | 99.4669
|  | 20 | 0.18 | 23.5485 | 0.006 | 19.994 | 5 | 4.95 | 6.97 | 21.4224 | 97.6506
|  | 24 | 0.16 | 24.4034 | 0.005 | 23.995 | 5 | 4.95 | 6.97 | 22.1245 | 91.5475
|  | 28 | 0.14 | 25.2584 | 0.004 | 27.996 | 5 | 4.95 | 6.97 | 22.8266 | 89.6792
|  | 30 | 0.14 | 26.1133 | 0.004 | 29.996 | 5 | 4.95 | 6.97 | 23.5287 | 83.7006
|  | 19.96 | 1.62 | 26.9682 | 0.056 | 19.904 | 15 | 14.67 | 6.97 | 24.2308 | 95.4887
|  | 23.98 | 1.38 | 27.8232 | 0.047 | 23.933 | 15 | 14.68 | 6.97 | 24.9329 | 93.431
|  | 27.98 | 1.19 | 28.6781 | 0.041 | 27.939 | 15 | 14.68 | 6.97 | 25.635 | 92.8591
|  | 30 | 1.12 | 29.533 | 0.038 | 29.962 | 15 | 14.69 | 6.97 | 26.3371 | 92.1449
|  | 19.94 | 2.5 | 30.3879 | 0.09 | 19.85 | 20 | 18.28 | 6.97 | 27.0392 | 96.1733
|  | 20 | 0.61 | 31.2429 | 0.021 | 19.979 | 9 | 8.84 | 6.97 | 27.7413 | 91.8992
|  | 24 | 0.52 | 32.0978 | 0.017 | 23.983 | 9 | 8.84 | 6.97 | 28.4434 | 89.8374
|  | 28 | 0.45 | 32.9527 | 0.016 | 27.984 | 9 | 8.85 | 6.97 | 29.1455 | 89.1832
|  | 30 | 0.43 | 33.8076 | 0.014 | 29.986 | 9 | 8.85 | 6.97 | 29.8476 | 87.1092
|  | 19.98 | 1.05 | 34.6626 | 0.036 | 19.944 | 12 | 11.78 | 6.97 | 30.5497 | 94.9015
|  | 24 | 0.89 | 35.5175 | 0.016 | 23.984 | 12 | 11.77 | 6.97 | 31.2518 | 93.0505
|  | 28 | 0.77 | 36.3724 | 0.017 | 27.983 | 12 | 11.77 | 6.97 | 31.9539 | 92.1874
|  | 30 | 0.73 | 37.2274 | 0.013 | 29.987 | 12 | 11.77 | 6.97 | 32.656 | 90.7561